## Sheet1
|  | Pin (From) | Pin (to) | Color
TM4C Peripherals | I2C Module 0 | SDA | PB3
|  | SCL | PB2
| UART Module 0 | RX | PA0 (via USB dbg.)
|  | TX | PA1 (via USB dbg.)
BMX160 |  | VCC | 3.3 V
|  | GND | GND
|  | SCL | PB2 (I2C0-SCL)
|  | SDA | PB3 (I2C0-SDA)
|  | CSB | 3.3V
|  | INT 1 | N/A
|  | INT 2 | N/A
BMP388 |  | SDA | PB3 (I2C0-SDA)
|  | SCL | PB2 (I2C0-SCL)
|  | GND | GND
|  | VCC | 5 V
|  | CS | 3.3V
|  | SDO | GND
|  | INT | PC6 (GPIO)
Buzzer |  | Sig | 3904(Base) - > PC7 (GPIO)
|  | Vcc | 3.3V
|  | (-) | GND
ESCs |  | Motor 1 | PA6
|  | Motor 2 | PA7
|  | Motor 3 | PB6
|  | Motor 4 | PB7
Orange RX |  | Signal (PPM) | PD6
|  | + | 5V
|  | - | GND
Bluetooth |  | Vcc | 5V
|  | GND | GND
|  | TXD | PE4 (UART05 RX) | TX
|  | RXD | PE5 (UART05 TX) | RX