## Sheet1
|  | Pin (From) | Pin (to) | Color
TM4C Peripherals | I2C Module 0 | SDA | PB3
|  | SCL | PB2
| UART Module 0 | RX | PA0 (via USB dbg.)
|  | TX | PA1 (via USB dbg.)
BMX160 |  | VCC | 3.3 V
|  | GND | GND
|  | SCL | PB2 (I2C0-SCL)
|  | SDA | PB3 (I2C0-SDA)
|  | CSB | 3.3V
|  | INT 1 | N/A
|  | INT 2 | N/A
BMP388 |  | SDA | PB3 (I2C0-SDA)
|  | SCL | PB2 (I2C0-SCL)
|  | GND | GND
|  | VCC | 5 V
|  | CS | 3.3V
|  | SDO | GND
|  | INT | PC6 (GPIO)
Buzzer |  | Sig | 3904(Base) - > PC7 (GPIO)
|  | Vcc | 3.3V
|  | (-) | GND
|  |  | PWM |  | PPM
ESCs |  | Motor 1 | PA6 |  | PE2
|  | Motor 2 | PA7 |  | PE3
|  | Motor 3 | PB6 |  | PA2
|  | Motor 4 | PB7 |  | PA3
Orange RX |  | Signal (PPM) | PD6
|  | + | 5V
|  | - | GND
Bluetooth |  | Vcc | 5V
|  | GND | GND
|  | TXD | PE4 (UART05 RX) | TX
|  | RXD | PE5 (UART05 TX) | RX

## Sheet2
Device | Pin (From) | Pin (to) | Color
I2C Module 0 | SDA | PB3
| SCL | PB2
UART Module 0 | RX | PA0 (via USB dbg.)
| TX | PA1 (via USB dbg.)
BMX160 | VCC | 3.3 V
| GND | GND
| SCL | PB2 (I2C0-SCL)
| SDA | PB3 (I2C0-SDA)
| CSB | 3.3V
| INT 1 | N/A
| INT 2 | N/A
BMP388 | SDA | PB3 (I2C0-SDA)
| SCL | PB2 (I2C0-SCL)
| GND | GND
| VCC | 5 V
| CS | 3.3V
| SDO | GND
| INT | PC6 (GPIO)
Buzzer | Sig | 3904(Base) - > PC7 (GPIO)
| Vcc | 3.3V
| (-) | GND
|  | PWM |  | PPM
ESCs | Motor 1 | PA6 |  | PE2
| Motor 2 | PA7 |  | PE3
| Motor 3 | PB6 |  | PA2
| Motor 4 | PB7 |  | PA3
Orange RX | Signal (PPM) | PD6
| + | 5V
| - | GND
Bluetooth | Vcc | 5V
| GND | GND
| TXD | PE4 (UART05 RX) | TX
| RXD | PE5 (UART05 TX) | RX